## Hoja 1
CPM035 | Ud |  | Micropilote con armadura de perfil tubular de acero "GEONOVATEK", hincado hidráulicamente.
Micropilote MP60 "GEONOVATEK", de hasta 10 m de longitud, formado por perfil tubular con rosca, de acero UNE-EN 10025 S355JR, de 62 mm de diámetro exterior y 10 mm de espesor, hincado hidráulicamente a presión continua hasta rechazo (25 t de presión máxima de hinca y 18 t de carga de trabajo), con mortero especial de anclaje, para cimentación. El precio no incluye el desplazamiento a la obra del personal especializado ni el traslado del equipo entre diferentes emplazamientos dentro de la misma obra.
Código |  | Unidad |  | Descripción | Rendimiento | Precio unitario | Importe
1 |  |  |  | Materiales
mt07geo040j |  | Ud |  | Micropilote MP60 "GEONOVATEK", de hasta 10 m de longitud, formado por perfil tubular con rosca, de acero UNE-EN 10025 S355JR, de 62 mm de diámetro exterior y 10 mm de espesor, hincado hidráulicamente a presión continua hasta rechazo (25 t de presión máxima de hinca y 18 t de carga de trabajo), con mortero especial de anclaje, para cimentación. | 1 | 1125 | 1125
[5 empty] | Subtotal materiales: |  | 1125
2 |  |  |  | Mano de obra
mo042 |  | h |  | Oficial 1ª estructurista. | 1.6 | 24.04 | 38.46
mo089 |  | h |  | Ayudante estructurista. | 1.6 | 22.82 | 36.51
[5 empty] | Subtotal mano de obra: |  | 74.97
3 |  |  |  | Costes directos complementarios
|  | % |  | Costes directos complementarios | 2 | 1199.97 | 24
Coste de mantenimiento decenal: 36,72€ en los primeros 10 años. |  |  |  |  | Costes directos (1+2+3): |  | 1223.97