## Hoja 1
CZM038 | Ud |  | Camisa metálica "GEONOVATEK" para guía durante el hincado de micropilotes MP60.
Camisa metálica "GEONOVATEK" formada por tubo de acero UNE-EN 10025 S355JR de 50 cm de longitud, de 90 mm de diámetro y 13,5 mm de espesor, conectado a la armadura de la nueva cimentación, para guía durante el hincado de micropilotes MP60, en recalce de cimentación, con un grado de complejidad bajo, y posterior pretensado mediante cabezal pretensor Lift Pile. El precio no incluye el transporte de los materiales, la supervisión de la instalación ni la nueva cimentación.
Código |  | Unidad |  | Descripción | Rendimiento | Precio unitario | Importe
1 |  |  |  | Materiales
mt07geo050a |  | Ud |  | Camisa metálica "GEONOVATEK" formada por tubo de acero UNE-EN 10025 S355JR de 50 cm de longitud, de 90 mm de diámetro y 13,5 mm de espesor, conectado a la armadura de la nueva cimentación, para guía durante el hincado de micropilotes MP60, en recalce de cimentación, con un grado de complejidad bajo, y posterior pretensado mediante cabezal pretensor Lift Pile. | 1 | 253 | 253
[5 empty] | Subtotal materiales: |  | 253
2 |  |  |  | Mano de obra
mo042 |  | h |  | Oficial 1ª estructurista. | 0.119 | 23.03 | 2.74
[5 empty] | Subtotal mano de obra: |  | 2.74
3 |  |  |  | Costes directos complementarios
|  | % |  | Costes directos complementarios | 2 | 255.74 | 5.11
Coste de mantenimiento decenal: 7,83€ en los primeros 10 años. |  |  |  |  | Costes directos (1+2+3): |  | 260.85